## 招标清单
四川汇利实业有限公司
工程量清单
工程名称：汇利版辊车间、设备基础、废纸房钢平台及食堂1-2轴改扩建项目 | [5 empty] | 单位：元
序号 | 项目名称 | 项目特征及主要工作内容 | 单位 | 工程量 | 综合单价 | 合 计 | 备注
一 | 版辊车间加高分部 | 主体加高至8米
1 | 拆除原有钢构屋面 | 屋面瓦、檩条、墙板、柱子、防水、排水管、电路等 | m2 | 740
2 | 钢柱 厢形钢300*300*12 | 柱类型:H型，钢材品种、规格:Q355，防锈及油漆要求:手工除锈，防锈漆1底2面 | T | 19.87
3 | 钢梁 矩形钢200*400*10 | 梁类型:矩形管，钢材品种、规格:Q355，防锈及油漆要求:手工除锈，防锈漆1底1面 | T | 16.3
4 | 钢檩条、拉杆、斜撑 | 类型:综合，钢材品种、规格:Q355，防锈及油漆要求:手工除锈，防锈漆1底1面 | T | 7.89
5 | 75mm彩钢夹心防火瓦 | 面灰底白、厚度426 | ㎡ | 740
6 | 不锈钢天沟2.0mm | 落水口布局综合考虑 | m | 70
7 | 地面排水管沟 | 综合考虑 | 项 | 1
8 | PVC110排水管 | 雨水斗及管卡综合考虑 | m | 112
9 | 4mmSBS防水卷材 | 与办公楼墙面交接处 | m2 | 70
10 | 措施费 | 吊装机械费及材料、建渣转运 | 项 | 1
小计
二 | 食堂1至2轴扩建分部 | 不含装饰装修分部工程
1 | 人工切缝 |  | m | 74.6
2 | 破除20cm厚C30砼地坪 | 人工破除、材料转运至临时集中点堆放，准运距离约200米 | m³ | 14.6
3 | 基坑开挖 | 人工配合小型机械 | m³ | 116.5
4 | 基槽开挖 | 人工配合小型机械 | m³ | 7.38
5 | 土石方回填 | 人工配合小型机械 | m³ | 72.5
6 | 余方弃置 | 外运运距综合考虑 | m³ | 33.25
7 | C20垫层 | 商品砼浇捣、收面、养护 | m³ | 5.53
8 | C30独基 | 商品砼浇捣、收面、养护 | m³ | 44.78
9 | C30地梁 | 含运输、材料搬运、脚手架搭设及拆除，材料租赁费等 | m³ | 4.95
10 | C30短柱 | 商品砼浇捣、收面、养护 | m³ | 8.51
11 | C30细石微膨胀砼 | 商品砼浇捣、收面、养护 | m³ | 0.2
12 | 柱脚包裹C15砼 | 商品砼浇捣、收面、养护 | m³ | 0.55
13 | 模板综合 | 材料转运、支模、拆模。含垫层、独基、地梁、短柱、柱脚砼模板 | ㎡ | 205
14 | 恢复C30砼地坪 | 商品砼浇捣、收面、养护 | ㎡ | 68.6
15 | C30砼板 | 商品砼浇捣、收面、养护 | m³ | 16.4
16 | 植筋∅25 | 国产A级结构胶，满足国标 | 根 | 15
17 | 植筋∅22 | 国产A级结构胶，满足国标 | 根 | 21
18 | 植筋∅12 | 国产A级结构胶，满足国标 | 根 | 176
19 | 现浇钢筋 | HRB400 规格综合 | t | 4.16
20 | 钢柱 | 箱300*500*22*22/ 箱300*400*20*20 | t | 8.2
21 | 钢梁 | H型钢综合 | t | 16.32
22 | 零星钢构 |  | t | 1.3
23 | M24地脚螺栓 | 含螺母、垫片 | 套 | 40
24 | 楼承板 | TD2-70(100mm厚) | ㎡ | 80.35
25 | 楼承板 | TD2-90(120mm厚) | ㎡ | 80.35
26 | 2厚封边板 | 折边展开宽度不小于400mm | m | 80
27 | 措施费 | 含材料转运、吊装费、清洁、安全文明 | 项 | 1
小计
三 | 废纸房设备钢平台
1 | 废纸房设备钢平台 | 含彩钢房拆除、两遍油漆、基础
2 | 基础开完土方 | 人工配合小型机械（含挖转 运） | m³ | 10
3 | C30独立基础 | c30砼原*浇筑1m*1m8个基础 收面、养护 | m³ | 8
| C20基础垫层 | 商品砼浇捣、收面、养护 | m³ | 1.5
4 | 基础底板现浇钢筋 | HRB400规格综合（底板单层双向14钢筋网间距200） | t | 0.2
5 | 冷拔矩管梁、柱 | 梁柱类型:矩形管，钢材品种、规格:Q355，防锈及油漆要求:手工除锈，防锈漆1底1面 | t | 9.66
6 | 5mm花纹钢板 | 花纹钢板:防锈及油漆要求:除锈，防锈漆1底1面 | ㎡ | 147 |  |  | 重量5.74t
| 其他零星项目 | 自行根据钢平台图综合考虑 | 1项 | 1
四 | 设备基础
1 | 设备基础 | 按设备基础图纸包干 | 项 | 1
五 | 零星项目
1 | 人工拆除原有砖墙 | 拆除、清运、建渣外弃置 | m³ | 66.7
2 | 拆除彩钢板隔墙 | 拆除、清运 | ㎡ | 76.8
3 | 安装彩钢板隔墙（利旧） | 利用拆除后的旧材料 | ㎡ | 59.6
4 | 拆除原有钢结构厂房彩钢瓦 | 拆除、清运 | ㎡ | 615.93
5 | 拆除卷帘门 | 拆除、清运 | ㎡ | 190.65
6 | 拆除空调机组 | 内外机 | 台 | 1
7 | 拆除风管 | 具体尺寸综合考虑 | m | 40
8 | 破除原有C30地坪 | 破除、清运、建渣外弃置 | ㎡ | 1519 |  |  | 厚：200mm
9 | 浇筑C30地坪 | 浇筑、振捣、收面压光、切缝等 | ㎡ | 1519 |  |  | 厚：200mm
10 | 地磅基础土方开挖 | 土方开挖、清运、土方弃置 | m³ | 1.62
11 | 地磅基础C30砼 | 浇筑、振捣、收面压光等 | m³ | 0.97
12 | 地磅砖基础 | 水泥砂浆M7.5砌筑、含抹灰 | m³ | 0.16
六 | 合计（一+…+五）
七 | 税金 |  |  | 0.09
八 | 总价（六+七）

## 封面 (hidden)
融创中国西南区域集团渝富·滨江首岸二期-素喷
工程（材料）核价综合单价
报审表
报审单位: | 重庆建工第四建设有限责任公司 | (单位盖章)
授权委托人: |  | (签字或盖章)
编 制 人: |  | (签字或盖章)
编 制 时 间: | 2019-01-10

## 直接工程费分析表 (hidden)
附表
融创中国西南区域集团渝富·滨江首岸二期-素喷
直接工程费 分析表（报审）
序号 | 项目名称 | 规格型号 | 单位 | 工程量 | 单价 (元/单位) | 合价 (元/m2) | 备注
1 | 人工费 |  |  |  |  | 15
1.1 | 人工费 |  | ㎡ | 1 | 15 | 15
1.2 | [5 empty] | 0
2 | 主材费(含损耗费) |  |  |  |  | 39.88
2.1 | C30特细喷射砼 | 50mm厚 | ㎡ | 0.091 | 315 | 28.67
2.2 | 高压胶皮风管 | ¢50 | m | 0.045 | 32 | 1.44
2.3 | 水 |  | m³ | 2.17 | 4.5 | 9.77
3 | 辅材及其他材料费 |  |  |  |  | 5.34
3.1 | 辅材 |  |  | 1 | 5.34 | 5.34
3.2 | [5 empty] | 0
4 | 机械费 |  |  |  |  | 5
4.1 | 机械费 |  | ㎡ | 1 | 11.23 | 5
| 直接工程费合计 |  |  |  |  | 65.22
备注： 1、需要写明核价内容名称、规格型号、厚度等关键信息。